## Hárok1
Výmer stavebných a vodoinštalačných prác vrátane dodania súčastí a materiálov na výmenu stúpačky ľavej vetvy požiarneho vodovodu v budove Slovenskej konsolidačnej, a.s.
Položka | Popis materiálov a prác | Množstvo | MJ | Cena MJ bez DPH | Cena spolu bez DPH
Výmer materiálov
1 | Rúra nerez 54 | 18 | M |  | 0
2 | Rúra nerez 76 | 24 | M |  | 0
3 | T-kus-54-54-54 nerez | 1 | Ks |  | 0
4 | Koleno 54-90`nerez | 18 | Ks |  | 0
5 | Hydrantový kohút 2" mosadz | 15 | Ks |  | 0
6 | Redukcia 76/54 nerez | 2 | Ks |  | 0
7 | Natrubok 54 nerez | 4 | Ks |  | 0
8 | T-kus76-54-76 nerez | 5 | Ks |  | 0
9 | T-kus 76-76-76 nerez | 1 | Ks |  | 0
10 | Koleno 76-90` nerez | 6 | Ks |  | 0
11 | Natrubok 76 nerez | 4 | Ks |  | 0
12 | Prechod 76-2.5" zav. Vonkajší nerez | 1 | Ks |  | 0
13 | Prechod 54-2" zav. Vnútorný nerez | 15 | Ks |  | 0
14 | Izolácia tubex 10/60mm | 18 | M |  | 0
15 | Izolácia tubex 15/89mm | 24 | M |  | 0
16 | Natrubok 3"-2.5" pozink | 1 | Ks |  | 0
17 | Objímka 54-58 | 15 | Ks |  | 0
18 | Objímka 75-79 | 15 | Ks |  | 0
19 | Priruba DN 80 | 2 | Ks |  | 0
20 | Ventil uzatváraci prirubovy dn80 | 1 | Ks |  | 0
| Spolu za výmer materiálu a ceny nerezu |  |  |  | 0
Výmer prác
21 | vypúšťanie vody z potrubia | 42 | M |  | 0
22 | demontáž potrubia železo 3"a 2" | 42 | M |  | 0
23 | montáž potrubia nerez 54-76 | 42 | M |  | 0
24 | montáž hydrantovych ventilov 2" | 15 | Ks |  | 0
25 | izolovanie potrubia | 42 | M |  | 0
26 | montáž objimok | 30 | Ks |  | 0
27 | sekanie tehla | 1 | H |  | 0
28 | demontáž sadrokartonu (max. do 10 m2) | 10 | m2 |  | 0
29 | montáž sadrokartonu+ material (max. do 10 m2) | 10 | m2 |  | 0
30 | maľovanie + material (max. do 10 m2) | 10 | m2 |  | 0
31 | vysprávky okolo postrubia + material (max. do 10 m2) | 10 | m2 |  | 0
32 | výmena priruboveho ventila (zvaranim) | 1 | ks |  | 0
33 | doprava | 1 | ks |  | 0
34 | práca cez víkend | 1 | ks |  | 0
| Spolu za výmer prác |  |  |  | 0
| SPOLU |  |  |  | 0